## 封面
电 气 计 算 书
工程名称 ：
项 目 ：
工 号 ：
计 算 ：
校 对 ：
审 核 ：
| 日 期 ： | 年 月 日
单位：

## 利用系数照度
利用系数法照度计算
工程名称 | [11 empty] | 工 号
序号 | 房间名称 | 长度(米) | 宽度(米) | 高度(米) | 房间面积(平方米) | 室型指数 | 灯具选型 | 灯具光通lm | 光通利用系数 | 最小照度 | 最小照度系数 | 减光补偿系数 | 灯具数量 | 备注
[5 empty] | 0 | #DIV/0! | [6 empty] | #DIV/0!
[5 empty] | 0 | #DIV/0! | [6 empty] | #DIV/0!
[5 empty] | 0 | #DIV/0! | [6 empty] | #DIV/0!
[5 empty] | 0 | #DIV/0! | [6 empty] | #DIV/0!
[5 empty] | 0 | #DIV/0! | [6 empty] | #DIV/0!

## 单位容量照度
单位容量法照度计算表
工程名称： | [9 empty] | 工 号 ：
序 | 房间 | 房间长度 | 房间宽度 | 房间面积 | 推荐照度 | 高度 | 灯具 | 单位功率 | 总容量 | 灯具 | 备注
号 | 名称 | （米） | （米） | (平方米) | Lx | （米） | 选型 | （瓦） | （瓦） | 数量
1 |  |  |  | 0 |  |  |  |  | 0 | 0
2 |  |  |  | 0 |  |  |  |  | 0 | 0
3 |  |  |  | 0 |  |  |  |  | 0 | 0
4
5
6
7
8
9
10

## 负荷计算1
需用系数法负荷计算表
工程名称: | [10 empty] | 工号：
序 | 用电设备组 | 台 | 设备容量 | 需要系数 | 电压 | COSφ | tgφ | 计算负荷 |  |  |  | 变压器(千伏安)
号 | 名 称 | 数 | Pe(千瓦) | Kc | KV |  |  | Pjs(KW) | Q(Kvar) | S(KVA) | Ijs(A) | 开关导线选择
1 | [5 empty] | 1 | 0 | 0 | 0 | 0 | #DIV/0!
2 | [5 empty] | 1 | 0 | 0 | 0 | 0 | #DIV/0!
3 | [5 empty] | 1 | 0 | 0 | 0 | 0 | #DIV/0!
4 | [5 empty] | 1 | 0 | 0 | 0 | 0 | #DIV/0!
5 | [5 empty] | 1 | 0 | 0 | 0 | 0 | #DIV/0!
6 | [5 empty] | 1 | 0 | 0 | 0 | 0 | #DIV/0!
7 | [5 empty] | 1 | 0 | 0 | 0 | 0 | #DIV/0!
8 | [5 empty] | 1 | 0 | 0 | 0 | 0 | #DIV/0!
9 | [5 empty] | 1 | 0 | 0 | 0 | 0 | #DIV/0!
0
| 总负荷补偿前 |  |  |  |  | 1 | 0 | 0 | 0 | 0 | #DIV/0!
| 总负荷补偿后 |  |  |  |  | 1 | 0 | 0 | 0 | 0 | #DIV/0!
| 无功补偿 | [7 empty] | 0

## 负荷计算2
需用系数法负荷计算表
工程名称: | [10 empty] | 工号：
序 | 用电设备组 | 台 | 设备容量 | 需要系数 | 电压 | COSφ | tgφ | 计算负荷 |  |  |  | 变压器(千伏安)
号 | 名 称 | 数 | Pe(千瓦) | Kc | KV |  |  | Pjs(KW) | Q(Kvar) | S(KVA) | Ijs(A) | 开关导线选择
1 | [5 empty] | 1 | 0 | 0 | 0 | 0 | #DIV/0!
2 | [5 empty] | 1 | 0 | 0 | 0 | 0 | #DIV/0!
3 | [5 empty] | 1 | 0 | 0 | 0 | 0 | #DIV/0!
4 | [5 empty] | 1 | 0 | 0 | 0 | 0 | #DIV/0!
5 | [5 empty] | 1 | 0 | 0 | 0 | 0 | #DIV/0!
6 | [5 empty] | 1 | 0 | 0 | 0 | 0 | #DIV/0!
7 | [5 empty] | 1 | 0 | 0 | 0 | 0 | #DIV/0!
8 | [5 empty] | 1 | 0 | 0 | 0 | 0 | #DIV/0!
9 | [5 empty] | 1 | 0 | 0 | 0 | 0 | #DIV/0!
0
| 总负荷补偿前 |  |  |  |  | 1 | 0 | 0 | 0 | 0 | #DIV/0!
| 总负荷补偿后 |  |  |  |  | 1 | 0 | 0 | 0 | 0 | #DIV/0!
| 无功补偿 | [7 empty] | 0

## 电压损失
电 压 损 失 计 算 表
工程名称： | [9 empty] | 工 号：
负荷力矩法
序 | 名 称 | 线缆规格 | 线路长度 | 电抗 | 电阻 | 线路负荷 | 同时系数 | COSφ | 单位长度 | 负荷力矩 | 查表得 | 备 注
号 |  |  | (m) | (Ω/km) | (Ω/km) | （kw） | Kc |  | 电压损失 | KW.m | 线路压损
1 | [9 empty] | 0
2 | [9 empty] | 0
3 | [9 empty] | 0
4 | [9 empty] | 0
5 | [9 empty] | 0
电流力矩法
序 | 名称 | 线缆规格 | 线路长度 | 电抗 | 电阻 | 负荷电流 | 同时系数 | COSφ | 单位长度 | 线路压损 |  | 备 注
号 |  |  | (km) | (Ω/km) | (Ω/km) | （A） | Kc |  | 电压损失
1 | [9 empty] | 0
2 | [9 empty] | 0
3 | [9 empty] | 0
4 | [9 empty] | 0
5 | 总电压损失 | [9 empty] | 0 | <4%符合要求

## 防雷
防 雷 计 算 表
工程名称 ： | [8 empty] | 工 号：
建筑物年预计累计次数计算 | [5 empty] | N=k*Ng*Ae
序 | 建筑长度 | 建筑宽度 | 建筑高度 | 年均 | 校正 | 扩大宽度 | 等效面积 | 雷击年均密度 | 雷击次数 |  | 备 注
号 | （米） | （米） | （米） | 雷暴日 | 系数 | （米） | (平方公里) | (平方公里*a) | (次/a)
1 | [5 empty] | 0 | 0 | 0 | 0
2 | [5 empty] | 0 | 0 | 0 | 0
3
4
滚球法单支避雷针保护半径计算(hr>h) | [5 empty] | 滚球法单支避雷针保护半径计算(hr<h)
序 | 建筑高度 | 滚球半径 | 避雷针高度 | 地面保护 | 建筑保护 | 建筑高度 | 滚球半径 | 避雷针高度 | 地面保护 | 建筑保护
号 | hx (m) | hr (m) | h (m) | 半径ro (m) | 半径rx (m) | hx (m) | hr (m) | h (m) | 半径ro (m) | 半径rx (m)
1 | 0 |  |  | 0 | 0 |  |  |  | 0 | 0
2
3
4