## Sheet1
PC与PLC通讯协议
数据传输方式 | TCP
字符型 | 浮点型，两字节（16位）一组。每次通讯收发长度为：20字（40字节）。
通讯类型 | 以太网TCP方式，PLC做为从站（Server端），PC做为主站（Clint端）。
应答方式 | 采用询问式方式，PC主动询问。PLC被动应答
注：下列数字无特殊标注均为十进制16位浮点数
应用层数据包/帧格式定义
PC发送帧位 | 1（1-2字节，16位浮点数） | 2（3-4字节，16位浮点数） | 3（5-6字节，16位浮点数） | 4（7-8字节，16位浮点数） | 5（9-10字节，16位浮点数） | 6（11-12字节，16位浮点数）
名称 | 命令符 | X目标位置（一位小数，单位mm） | X执行速度（一位小数，单位mm/S） | Z目标位置（一位小数，单位mm） | Z执行速度（一位小数，单位mm/S） | 备用
PC发送指令前，请执行查询。PLC必须在等待命令中（200）才能执行运行
PLC应答帧位 | 1（1-2字节，16位浮点数） | 2（3-4字节，16位浮点数） | 3（5-6字节，16位浮点数） | 4（7-8字节，16位浮点数） | 5（9-10字节，16位浮点数） | 6（11-12字节，16位浮点数）
名称 | 设备状态 | X当前位置（一位小数，单位mm） | X当前速度（一位小数，单位mm/S） | Z当前位置（一位小数，单位mm） | Z当前速度（一位小数，单位mm/S） | 故障代码
| PLC回应时，二三四五六帧位，和设备状态无关，均为当前设备状态，无故障时，故障代码为0 | [11 empty] | 0-1
PC==>>PLC（输入命令前，请查询设备状态）除定位运动（102）命令外，其它命令二三四五六帧位匀无效，用0占位。
帧位 | 名称 | 可选值 | 功能 | 设备状态 | PLC应答 | 备注 |  |  | 设备状态代码 | 说明 | 设备故障码 | 说明
1 | 查询 | 100 | 查询设备状态 | 等待命令中 | 200 | 可执行命令 |  |  | 200 | 等待命令中 | 300 | 原点丢失
|  |  |  | 原点回归中 | 201 | 等待 |  |  | 201 | 设备回原点中 | 301 | X负限位触发
|  |  |  | 定位运动中 | 202 | 等待 |  |  | 202 | 设备定位执行中 | 302 | X正限位触发
|  |  |  | 设备故障中 | 203 | 查看故障代码并处理 |  |  | 203 | 设备忙碌中 | 303 | Z负限位触发
1 | 原点回归 | 101 | 执行原点回归 | 等待命令中 | 201 | 执行原点回归 |  |  | 210 | 设备故障中 | 304 | Z正限位触发
|  |  |  | 原点回归中 | 203 | 设备忙碌中 |  |  |  |  | 305 | X伺服故障
|  |  |  | 定位运动中 | 203 | 设备忙碌中 |  |  |  |  | 306 | Z伺服故障
|  |  |  | 设备故障中 | 210 | 查看故障代码并处理 |  |  |  |  | 307 | X伺服未准备好
1 | 定位运动 | 102 | 执行定位运动 | 等待命令中 | 202 | 执行该命令 |  |  |  |  | 308 | Z伺服未准备好
|  |  |  | 原点回归中 | 203 | 设备忙碌中 |  |  |  |  | 309
|  |  |  | 定位运动中 | 203 | 设备忙碌中 |  |  |  |  | 310
|  |  |  | 设备故障中 | 210 | 查看故障代码并处理 |  |  |  |  | 311
例1 | 执行设备原点回归
|  | 帧1 | 帧2 | 帧3 | 帧4 | 帧5 | 帧6
步骤1 | 发送查询PC==>PLC | 100 | 0 | 0 | 0 | 0 | 0 | 查询
| PLC应答PLC==>PC | 200 | 100 | 0 | 100 | 0 | 0 | PLC处于等待命令中。X位置为:100mm,速度为0mm/s。Z位置为100mm，速度为0mm/s.故障代码0，无故障
步骤2 | 发送命令PC==>PLC | 101 | 0 | 0 | 0 | 0 | 0 | 执行原点回归
| PLC应答PLC==>PC | 201 | 100 | 0 | 100 | 0 | 0 | 原点回归执行中
例2 | 执行定位
|  | 帧1 | 帧2 | 帧3 | 帧4 | 帧5 | 帧6
步骤1 | 发送查询PC==>PLC | 100 | 0 | 0 | 0 | 0 | 0 | 查询
| PLC应答PLC==>PC | 202 | 600 | 20 | 600 | 50 | 0 | PLC处于定位运动中，不能接收指令。X位置为:600mm,速度为20mm/s。Z位置为600mm，速度为50mm/s.故障代码0，无故障
步骤2 | 循环查询 ，至PLC为等待命令状态
步骤3 | 发送定位命令PC==>PLC | 102 | 1000 | 100 | 700 | 50 | 0 | 定位运动请求，目标位置为。X1000mm,速度为100mm/s.Z700mm,速度为50mm/s
| PLC应答PLC==>PC | 202 | 600 | 0 | 600 | 0 | 0 | PLC启动定位运动。X位置为:600mm,速度为0mm/s。Z位置为600mm，速度为0mm/s.故障代码0，无故障
步骤4 | 发送查询PC==>PLC | 100 | 0 | 0 | 0 | 0 | 0 | 查询
| PLC应答PLC==>PC | 202 | 800 | 100 | 650 | 50 | 0 | PLC处于定位运动中。X位置为:80mm,速度为100mm/s。Z位置为650mm，速度为50mm/s.故障代码0，无故障，
速度达到命令速度时，即已进入匀速状态。可执行扫描 | bar: 帧1 to 帧3